## Bill of Materials-G4y_SuperCap(
Name | Description | Designator | Footprint | Quantity | Value | PartNumber | LCSC | LCSC_Alt_1 | LCSC_Alt_2
Cap_0402_100n/16V | 16V 100nF X7R ±10% 0402 Multilayer Ceramic Capacitors MLCC - SMD/SMT ROHS | C3, C17, C24, C27 | C0402 | 4 | 100nF/16V | CL05B104KO5NNNC | C1525 | C22435936 | C576716
Cap_0402_10nF/50V | 10nF ±10% 50V Ceramic Capacitor X7R 0402 | C25 | C0402 | 1 | 10nF/50V | CL05B103KB5NNNC | C15195 | C6119808 | C5137480
R_R0402_0R | 0Ω 62.5mW 50V Thick Film Resistor ±5% 0402 Chip Resistor - Surface Mount ROHS | R14, R33 | R0402 | 2 | 0r | 0402WGJ0000TCE | C21376 | C106231 | C2906877
R_R0402_1M5 | 1.5MΩ ±1% 62.5mW 0402 Thick Film Resistor | R11 | R0402 | 1 | 1M5 | 0402WGF1504TCE | C22276 | C49653927 | C2930014
R_R0402_22R | 22Ω ±1% 62.5mW 0402 Thick Film Resistor | R21, R27, R30 | R0402 | 3 | 22R | 0402WGF220JTCE | C25092 | C49654869 | C2929994
R_R0402_1k | 0402, 1% ,63mW | R34 | R0402 | 1 | 1k | 0402WGJ0102TCE | C25543
R_R0402_100k | 0402, 1% ,63mW | R31 | R0402 | 1 | 100k | ERA-2VEB1003X | C25741
R_R0402_4k7 | 0402, 1% ,63mW | R28, R29 | R0402 | 2 | 4k7 | 0402WGF4701TCE | C25900
R_R0402_1M | 1MΩ ±1% 62.5mW 0402 Thick Film Resistor | R18 | R0402 | 1 | 1M | 0402WGF1004TCE | C26083 | C2909328 | C2770623
R_R0402_221k | 221kΩ ±1% 62.5mW 0402 Thick Film Resistor | R3, R4, R9, R10 | R0402 | 4 | 221k | 0402WGF2213TCE | C26998 | C2998126 | C49653699
Cap_0402_1uF/25V | 1uF ±10% 25V Ceramic Capacitor X5R 0402 | C4 | C0402 | 1 | 1uF/25V | CL05A105KA5NQNC | C52923 | C7393852 | C7472946
Diode_1N4148WT | Diode Independent 80V 125mA Surface Mount SOD-523 | D5 | SODFL160X65-2N | 1 |  | 1N4148WT-7 | C83482 | C727112 | C5381437
Cap_1206_47uF/10V | 47uF ±20% 10V Ceramic Capacitor X5R 1206 | C10 | C1206 | 1 | 47uF/10V | CL31A476MPHNNNE | C96123 | C7432787 | C6119971
Cap_0805_22uF/16V | 22uF ±20% 16V Ceramic Capacitor X5R 0805 | C1, C2, C12, C23 | C0805 | 4 | 22uF/16V | CL21A226MOQNNNE | C98190 | C33546008 | C6119898
BSS84AKBSS84AK,215 | P-Channel 50V 180mA 420mW Surface Mount SOT-23 | Q2 | SOT-23-3 | 1 |  | BSS84AK,215 | C127273 | C549760 | C7379993
TPS22860DBVR | Ultra-Low Leakage Current Single-Channel Load Switch | U2 | SOT-23-6 | 1 |  | TPS22860DBVR | C132005
R_R0402_2M7 | 2.7MΩ ±1% 62.5mW 0402 Thick Film Resistor | R13 | R0402 | 1 | 2M7 | 0402WGF2704TCE | C270621 | C3013160 | C49653355
R_R0402_2M55 | 2.55MΩ ±1% 62.5mW 0402 Thick Film Resistor | R15 | R0402 | 1 | 2M55 | 0402WGF2554TCE | C423206 | C477654 | 2612093
R_R0402_18M | 0402, 1% ,63mW | R2 | R0402 | 1 | 18M | 0402WGF1805TCE | C423222
R_R0402_4M7 | 4.7MΩ ±1% 62.5mW 0402 Thick Film Resistor | R1, R12 | R0402 | 2 | 4M7 | 0402WGF4704TCE | C474132 | C354978 | C49654986
ADP5091ACPZ-2-R7 | -40℃~+125℃ 100mV~3.3V 1A 2V 360nA Charging IC、Protection IC Not supported Supercapacitor、Lithium Battery LFCSP-24(4x4) Battery Management ROHS | U1 | FP-CP-24-14-IPC_B | 1 |  | ADP5091ACPZ-2-R7 | C579259
R_R0402_6M65 | 6.65MΩ ±1% 62.5mW 0402 Thick Film Resistor | R5, R6, R8 | R0402 | 3 | 6M65 | 0402WGF6654TCE | C620472 | C172116 | C477773
Inductor_22uH_550mA | 550mA 22uH ±20% 685mΩ 650mA 1210 Fixed Inductors RoHS | L1 | FP-LQH32PB_NC-MFG | 1 | 22uH |  | C4153652 | C53224120 | C22463994
ST25DV04KC-IE6T3 | 53Kbit/s ISO 15693,NFC I2C TSSOP-8 RFID, RF Access, Monitoring ICs RoHS | U4 | TSOP65P640X120-8N | 1 |  | ST25DV04KC-IE6T3 | C5221719 | C5267455
BLE Module | Bluetooth Modules - 802.15.1 Bluetooth Low Energy, BLE 5.2 Module using Nordic nRF52805 SoC with integrated antenna | U3 | BC805M | 1 |  | BC805M | C6751361